## Sheet1
| Bill of Materials: |  | MMC plug-in SX Experimentor |  | 2000-06-01 |  | Rev. 1.2A
Qty | Ref. # | Part # | Manufacturer | Description | Supplier | Phone # | Cost | Total
1 | MMC | MMC-4/16/32 | SanDisk | Sandisk MultiMediaCard | SanDisk | 408-548-0137 | ?
1 | IC1 | 74HC125M | Any | SOT-8 quad tri-state buffer | Digikey#TC74HC125AFN-ND | 800-344-4539 | 0.56 | 0.56
2 | J1 | 1393635-2 | Amp | MMC SMT socket (non-stackable) | Amp | 800-522-6752,#4 | ?
1 | R1-3 | P220KGCT-ND | Any | 220ohm SMT-0603 resistor | Digikey | 800-344-4539 | 0.076 | 0.076
2 | LED1 | ZMG53W | SunLED | green LED, SMT-0603 | SunLED | 852-345-0021 | 0.12 | 0.24
1 | LED2 | ZUR53W | SunLED | yellow LED, SMT-0603 | SunLED | 852-345-0021 | 0.12 | 0.12
2 | LED3-4 | ZMR53W | SunLED | red LED, SMT-0603 | SunLED | 852-345-0021 | 0.12 | 0.24
1 | J2 | S2012-02-ND/A1911-ND | Any | 2-pin header | Digikey | 800-344-4539 | 0.11 | 0.11
1 | shunt | 929950-00-ND | 3M (any) | .100 shorting shunt (2-pin female) | Digikey | 800-344-4539 | 0.1 | 0.1
1 | PCB |  | Any | Printed Circuit Board | Alberta Printed Circuits | 403-250-3406 | ?
[7 empty] | Total: | 0.676